## Bill of Materials-SCOM_2_IN_1_J
Designator | Quantity | Comment | Footprint
C1 | 1 | CL21C101JBANNNC | CAPC2012X13L
C2, C9, C12 | 3 | ERS1JM221G16OT | CAP_D10_H16_P5
C3, C7, C13, C52 | 4 | GRM21BR61H106KE43L | CAPC2012X13L
C4, C5, C6, C11, C15, C19, C27, C29, C31, C35, C41, C45, C46, C49 | 14 | CC0805JRX7R9BB104 | CAPC2012X13L
C8, C10 | 2 | CC0805KKX7R9BB105 | CAPC2012X13L
C14, C20 | 2 | CC0805KKX7R9BB225 | CAPC2012X13L
C16 | 1 | CC0805JRNPO9BN102 | CAPC2012X13L
C17, C18, C22 | 3 |  | CAPC1608X10N
C21 | 1 |  | CAPC1608X10N
C26, C34, C40 | 3 | CC0805JRNPO9BN330 | CAPC2012X13L
C33, C39 | 2 | CC0805JRNPO9BN100 | CAPC2012X13L
C36, C37, C38, C42, C43, C44, C50, C51 | 8 | CL21A226MAYNNNE | CAPC2012X13L
CS0 | 1 | XY2500F-BV-5.08-3P
CS1 | 1 | XY2500F-BV-5.08-4P
CS2 | 1 | PZ254R-11-07P
D1, D2, D3, D4 | 4 | SS54C | DIOM6959X26L
D5, D6, D7, D8, D9 | 5 | 15-21SURC/S530-A3/3T | LED_1206
J1 | 1 | HC-DC-005-2.0T | KLDX-0202-AC
J2 | 1 | HC-5.08-3A | Molex_5.08_3P
J3, J7 | 2 | BWIPX-1-001E | uFL_50R
J4 | 1 | SIM304-TZ7P | MUP-7801-1
J5 | 1 | 5033981892 | 5033981892
J6 | 1 | BS-12-B3AA003 | CR1220-BH
J9, J11 | 2 | PM254V-11-06-H85 | 6PX1R_F
J12 | 1 | 2541WV-03P | 3PX1R_THT
J13 | 1 | KH-2.54TXM-CB-H13.5-B | Jumper Cap
L1 | 1 | XRRH127-220M | IND_1212
L2 | 1 | SLH1207S470MTT | IND_1212
M1 | 1 | EC200UCNAA-N05-SGNSA | EC200U
M2 | 1 | ESP32-WROOM-32UE-N4 | ESP32-WROOM-32UE
M4 | 1 | DL-RFM95-868M | RFM96W
Q1 | 1 | IRFR5305TRPBF | DPAK229P991X239-3M
Q2, Q3 | 2 | MMBT2222ALT1G | MMBT2222
R1, R3 | 2 | 1206W4F400LT5E | RESC3116X06M
R2, R4 | 2 | 1206W4F200LT5E | RESC3116X06M
R5 | 1 | 0603WAF330KT5E | RES_0603
R8 | 1 | 0603WAF5102T5E | RES_0603
R14 | 1 | 0603WAF2200T5E | RES_0603
R15 | 1 | 0603WAF3303T5E | RES_0603
R16 | 1 | 0603WAF2203T5E | RES_0603
R17, R18, R33 | 3 | 0603WAF1003T5E | RES_0603
R20, R23, R26, R32, R40, R41, R44, R45, R46, R47, R51 | 11 | 0603WAF1002T5E | RES_0603
R21 | 1 | 0603WAF3301T5E | RES_0603
R22, R35, R37, R55 | 4 | 0603WAF1001T5E | RES_0603
R24, R25, R27 | 3 | 0603WAF0000T5E | RES_0603
R28, R29, R30, R31 | 4 | 0603WAF4701T5E | RES_0603
R34, R36, R49, R54 | 4 | 0603WAF4700T5E | RES_0603
R38 | 1 | 0603WAF2002T5E | RES_0603
R39 | 1 | 0603WAF6800T5E | RES_0603
R42, R48 | 2 | 0201WMF0000TEE | RESC0603X03L
SW1 | 1 | XKBS22E05-Z | PBH2U
SW2, SW3 | 2 | TC-6610 6*6*13 260g | Generic6X6
U1 | 1 | TP5100 | QFN65P400X400X90_HS-17M
U2 | 1 | PC817CS | FOD817A3SD
U3 | 1 | XL4015E1 | XL4015
U4 | 1 | TXS0108EPWR | TXS0108EPW
U5 | 1 | LM39302R | DPAK170P1491X483-6N
U6 | 1 | RV-3028-C7 32.768kHz 1ppm TA QC | RV-3028-C7
U7 | 1 | AMS1117-3.3 | AMS1117_SOT223