## Bill of Materials-SCOM_2_IN_1_J
Designator | Quantity | Comment | Footprint
C1 | 1 | CL21C101JBANNNC | CAPC2012X13L
C2, C9, C12 | 3 | ERS1JM221G16OT | CAP_D10_H16_P5
C3, C7, C13, C52 | 4 | GRM21BR61H106KE43L | CAPC2012X13L
C4, C5, C6, C11, C15, C49 | 6 | CC0805JRX7R9BB104 | CAPC2012X13L
C8, C10 | 2 | CC0805KKX7R9BB105 | CAPC2012X13L
C14 | 1 | CC0805KKX7R9BB225 | CAPC2012X13L
C16 | 1 | CC0805JRNPO9BN102 | CAPC2012X13L
C21 | 1 |  | CAPC1608X10N
C50, C51 | 2 | CL21A226MAYNNNE | CAPC2012X13L
CS0 | 1 | XY2500F-BV-5.08-3P
CS1 | 1 | XY2500F-BV-5.08-4P
CS2 | 1 | PZ254R-11-07P
D1, D2, D3, D4 | 4 | SS54C | DIOM6959X26L
D7, D8, D9 | 3 | 15-21SURC/S530-A3/3T | LED_1206
J1 | 1 | HC-DC-005-2.0T | KLDX-0202-AC
J2 | 1 | HC-5.08-3A | Molex_5.08_3P
J7 | 1 | BWIPX-1-001E | uFL_50R
J8 | 1 | XY2500V-C-5.08-3P | TB_PLUG_5.08P_3P
J9, J11 | 2 | PM254V-11-06-H85 | 6PX1R_F
J10 | 1 | XY2500V-C-5.08-4P | TB_PLUG_5.08P_4P
J12 | 1 | 2541WV-03P | 3PX1R_THT
J13 | 1 | KH-2.54TXM-CB-H13.5-B | Jumper Cap
L1 | 1 | XRRH127-220M | IND_1212
L2 | 1 | SLH1207S470MTT | IND_1212
M2 | 1 | ESP32-WROOM-32UE-N4 | ESP32-WROOM-32UE
M3 | 1 | SCD30 | SCD30
M4 | 1 | DL-RFM95-868M | RFM96W
Q1 | 1 | IRFR5305TRPBF | DPAK229P991X239-3M
R1, R3 | 2 | 1206W4F400LT5E | RESC3116X06M
R2, R4 | 2 | 1206W4F200LT5E | RESC3116X06M
R5 | 1 | 0603WAF330KT5E | RES_0603
R8 | 1 | 0603WAF5102T5E | RES_0603
R14 | 1 | 0603WAF2200T5E | RES_0603
R15 | 1 | 0603WAF3303T5E | RES_0603
R16 | 1 | 0603WAF2203T5E | RES_0603
R17, R18 | 2 | 0603WAF1003T5E | RES_0603
R20, R51 | 2 | 0603WAF1002T5E | RES_0603
R21 | 1 | 0603WAF3301T5E | RES_0603
R22, R55 | 2 | 0603WAF1001T5E | RES_0603
R48 | 1 | 0201WMF0000TEE | RESC0603X03L
R49, R54 | 2 | 0603WAF4700T5E | RES_0603
R50, R52, R53 | 3 | 0603WAF4701T5E | RES_0603
SW1 | 1 | XKBS22E05-Z | PBH2U
SW2, SW3 | 2 | TC-6610 6*6*13 260g | Generic6X6
U1 | 1 | TP5100 | QFN65P400X400X90_HS-17M
U2 | 1 | PC817CS | FOD817A3SD
U3 | 1 | XL4015E1 | XL4015
U7 | 1 | AMS1117-3.3 | AMS1117_SOT223